## Sheet1
黄山市2024年度第一季度水质检测结果 | [5 empty] | 黄山市2024年度第一季度水质检测结果
序号 | 季度 | 监测类型 | 水样类型 | 采样日期 | 采样地点 | 总大肠菌群（MPN/100mL） | 大肠埃希式菌（MPN/100mL） | 菌落总数（CFU/ml） | 砷 | 镉 | 铬(六价) | 铅 | 汞 | 氰化物 | 氟化物 | 硝酸盐氮 | 三氯甲烷 | 一氯二溴甲烷 | 二氯一溴甲烷 | 三溴甲烷 | 三卤甲烷 | 四氯化碳 | 1，1-二氯乙烯 | 1，2-二氯乙烯 | 氯乙烯 | 三氯乙烯 | 苯 | 甲苯 | 苯乙烯 | 氯苯 | 溴酸盐 | 亚氯酸盐 | 氯酸盐 | 色度（度） | 浑浊度（NUT） | 臭和味 | 肉眼可见物 | pH | 铝 | 铁 | 锰 | 铜 | 锌 | 硒 | 氯化物 | 硫酸盐 | 溶解性总固体 | 总硬度 | 高锰酸盐指数（以O2计） | 氨（以N计） | 二氯乙酸 | 三氯乙酸 | 游离余氯（mg/L） | 二氧化氯
《生活饮用水卫生标准》（GB5749-2022） | [5 empty] | 不应检出 | 不应检出 | 100 | 0.01mg/L | 0.005mg/L | 0.05mg/L | 0.01mg/L | 0.001mg/L | 0.05mg/L | 1mg/L | 10mg/L | 0.06mg/L | 0.1mg/L | 0.06mg/L | 0.1mg/L | 该类化合物中各种化合物的实测浓度与其各自限值的比值之和不超过1 | 0.002mg/L | 0.03mg/L | 0.05mg/L | 0.001mg/L | 0.02mg/L | 0.01mg/L | 0.7mg/L | 0.02mg/L | 0.3mg/L | 0.01mg/L | 0.7mg/L | 0.7mg/L | 15 | 1 | 无异臭、异味 | 无 | 6.5～8.5 | 0.2mg/L | 0.3mg/L | 0.1mg/L | 1.0mg/L | 1.0mg/L | 0.01mg/L | 250mg/L | 250mg/L | 1000mg/L | 450mg/L | 3mg/L | 0.5mg/L | 0.05mg/L | 0.1mg/L | 出厂水≥0.3 末梢水≥0.05 | 0.8≥出厂水≥0.1 0.8≥末梢水≥0.05
1 | 一 | 城市水 | 出厂水 | 1.8 | 景区温泉水厂 | 未检出 | 未检出 | 未检出 | ＜0.001 | ＜0.0005 | ＜0.004 | ＜0.005 | ＜0.0002 | ＜0.002 | 0.55 | 0.56 | ＜0.12×10-3 | ＜0.251×10-3 | ＜0.29×10-3 | ＜0.251×10-3 | 未检出 | ＜0.13×10-3 | ＜0.241×10-3 | ＜0.275×10-3 | ＜0.22×10-3 | ＜0.22×10-3 | ＜0.078×10-3 | ＜0.23×10-3 | ＜0.125×10-3 | ＜0.125×10-3 | ＜0.005 | ＜0.05 | ＜0.05 | ＜5 | ＜0.5 | 无异臭、异味 | 无 | 7.28 | 0.027 | ＜0.050 | ＜0.050 | ＜0.10 | ＜0.050 | ＜0.001 | 2.27 | 2.63 | 108 | 53 | 2.09 | 0.023 | ＜0.002 | 0.042 | 0.51
2 | 一 | 城市水 | 末梢水 | 1.8 | 景区白云宾馆 | 未检出 | 未检出 | 1 | ＜0.001 | ＜0.0005 | ＜0.004 | ＜0.005 | ＜0.0002 | ＜0.002 | 0.22 | 0.56 | ＜0.12×10-3 | ＜0.251×10-3 | ＜0.29×10-3 | ＜0.251×10-3 | 未检出 | ＜0.13×10-3 | ＜0.241×10-3 | ＜0.275×10-3 | ＜0.22×10-3 | ＜0.22×10-3 | ＜0.078×10-3 | ＜0.23×10-3 | ＜0.125×10-3 | ＜0.125×10-3 | ＜0.005 | ＜0.05 | ＜0.05 | ＜5 | ＜0.5 | 无异臭、异味 | 无 | 7.3 | 0.022 | 0.07 | ＜0.050 | ＜0.10 | ＜0.050 | ＜0.001 | 3.28 | 3.22 | 110 | 46 | 1.2 | 0.034 | 0.04 | 0.005 | 0.12
3 | 一 | 城市水 | 末梢水 | 1.8 | 黄山区轩辕国际酒店 | 未检出 | 未检出 | 未检出 | ＜0.001 | ＜0.0005 | ＜0.004 | ＜0.005 | ＜0.0002 | ＜0.002 | 0.27 | 0.67 | ＜0.12×10-3 | ＜0.251×10-3 | ＜0.29×10-3 | ＜0.251×10-3 | 未检出 | ＜0.13×10-3 | ＜0.241×10-3 | ＜0.275×10-3 | ＜0.22×10-3 | ＜0.22×10-3 | ＜0.078×10-3 | ＜0.23×10-3 | ＜0.125×10-3 | ＜0.125×10-3 | ＜0.005 | ＜0.05 | ＜0.05 | ＜5 | ＜0.5 | 无异臭、异味 | 无 | 7.42 | ＜0.008 | ＜0.050 | ＜0.050 | ＜0.10 | ＜0.050 | ＜0.001 | 3.34 | 6.3 | 96 | 84 | 2.5 | 0.03 | ＜0.002 | 0.026 | 0.15
4 | 一 | 城市水 | 末梢水 | 1.8 | 黄山区甘棠医院 | 未检出 | 未检出 | 未检出 | ＜0.001 | ＜0.0005 | ＜0.004 | ＜0.005 | ＜0.0002 | ＜0.002 | ＜0.10 | 0.44 | ＜0.12×10-3 | ＜0.251×10-3 | ＜0.29×10-3 | ＜0.251×10-3 | 未检出 | ＜0.13×10-3 | ＜0.241×10-3 | ＜0.275×10-3 | ＜0.22×10-3 | ＜0.22×10-3 | ＜0.078×10-3 | ＜0.23×10-3 | ＜0.125×10-3 | ＜0.125×10-3 | ＜0.005 | ＜0.05 | ＜0.05 | ＜5 | ＜0.5 | 无异臭、异味 | 无 | 7.19 | ＜0.008 | ＜0.050 | ＜0.050 | ＜0.10 | ＜0.050 | ＜0.001 | 3.55 | 6.21 | 172 | 90 | 1.58 | 0.026 | ＜0.002 | 0.028 | 0.13
5 | 一 | 城市水 | 末梢水 | 1.8 | 黄山区紫金饭店 | 未检出 | 未检出 | 未检出 | ＜0.001 | ＜0.0005 | ＜0.004 | ＜0.005 | ＜0.0002 | ＜0.002 | ＜0.10 | 0.49 | ＜0.12×10-3 | ＜0.251×10-3 | ＜0.29×10-3 | ＜0.251×10-3 | 未检出 | ＜0.13×10-3 | ＜0.241×10-3 | ＜0.275×10-3 | ＜0.22×10-3 | ＜0.22×10-3 | ＜0.078×10-3 | ＜0.23×10-3 | ＜0.125×10-3 | ＜0.125×10-3 | ＜0.005 | ＜0.05 | ＜0.05 | ＜5 | ＜0.5 | 无异臭、异味 | 无 | 7.56 | ＜0.008 | ＜0.050 | ＜0.050 | ＜0.10 | ＜0.050 | ＜0.001 | 3.5 | 5.98 | 188 | 84 | 1.84 | 0.034 | ＜0.002 | ＜0.001 | 0.05
6 | 一 | 城市水 | 出厂水 | 1.8 | 徽州区水厂 | 未检出 | 未检出 | 未检出 | ＜0.001 | ＜0.0005 | ＜0.004 | ＜0.005 | ＜0.0002 | ＜0.002 | 0.25 | 2.63 | ＜0.12×10-3 | ＜0.251×10-3 | ＜0.29×10-3 | ＜0.251×10-3 | 未检出 | ＜0.13×10-3 | ＜0.241×10-3 | ＜0.275×10-3 | ＜0.22×10-3 | ＜0.22×10-3 | ＜0.078×10-3 | ＜0.23×10-3 | ＜0.125×10-3 | ＜0.125×10-3 | ＜0.005 | ＜0.05 | 0.13 | ＜5 | ＜0.5 | 无异臭、异味 | 无 | 7.2 | 0.009 | ＜0.050 | ＜0.050 | ＜0.10 | ＜0.050 | ＜0.001 | 12.62 | 8.53 | 121 | 58 | 1.53 | 0.042 | ＜0.002 | ＜0.001 |  | 0.61
7 | 一 | 城市水 | 末梢水 | 1.8 | 徽州区文峰学校 | 未检出 | 未检出 | 未检出 | ＜0.001 | ＜0.0005 | ＜0.004 | ＜0.005 | ＜0.0002 | ＜0.002 | 0.28 | 2.49 | ＜0.12×10-3 | ＜0.251×10-3 | ＜0.29×10-3 | ＜0.251×10-3 | 未检出 | ＜0.13×10-3 | ＜0.241×10-3 | ＜0.275×10-3 | ＜0.22×10-3 | ＜0.22×10-3 | ＜0.078×10-3 | ＜0.23×10-3 | ＜0.125×10-3 | ＜0.125×10-3 | ＜0.005 | ＜0.05 | 0.11 | ＜5 | ＜0.5 | 无异臭、异味 | 无 | 7.11 | ＜0.008 | ＜0.050 | ＜0.050 | ＜0.10 | ＜0.050 | ＜0.001 | 12.58 | 10.14 | 119 | 56 | 1.53 | 0.045 | ＜0.002 | ＜0.001 |  | 0.23
8 | 一 | 城市水 | 末梢水 | 1.8 | 徽州区疾控中心 | 未检出 | 未检出 | 未检出 | ＜0.001 | ＜0.0005 | ＜0.004 | ＜0.005 | ＜0.0002 | ＜0.002 | 0.26 | 2.51 | ＜0.12×10-3 | ＜0.251×10-3 | ＜0.29×10-3 | ＜0.251×10-3 | 未检出 | ＜0.13×10-3 | ＜0.241×10-3 | ＜0.275×10-3 | ＜0.22×10-3 | ＜0.22×10-3 | ＜0.078×10-3 | ＜0.23×10-3 | ＜0.125×10-3 | ＜0.125×10-3 | ＜0.005 | ＜0.05 | 0.1 | ＜5 | ＜0.5 | 无异臭、异味 | 无 | 7.08 | ＜0.008 | ＜0.050 | ＜0.050 | ＜0.10 | ＜0.050 | ＜0.001 | 12.32 | 8.5 | 252 | 126 | 1.07 | 0.038 | ＜0.002 | ＜0.001 |  | 0.16
9 | 一 | 城市水 | 二次供水 | 1.8 | 栢景雅居丹桂轩 | 未检出 | 未检出 | 未检出 | ＜0.001 | ＜0.0005 | ＜0.004 | ＜0.005 | ＜0.0002 | ＜0.002 | ＜0.10 | 0.34 | ＜0.12×10-3 | ＜0.251×10-3 | ＜0.29×10-3 | ＜0.251×10-3 | 未检出 | ＜0.13×10-3 | ＜0.241×10-3 | ＜0.275×10-3 | ＜0.22×10-3 | ＜0.22×10-3 | ＜0.078×10-3 | ＜0.23×10-3 | ＜0.125×10-3 | ＜0.125×10-3 | ＜0.005 | ＜0.05 | ＜0.05 | ＜5 | ＜0.5 | 无异臭、异味 | 无 | 7.14 | 0.083 | ＜0.050 | ＜0.050 | ＜0.10 | ＜0.050 | ＜0.001 | 3.95 | 3.93 | 141 | 66 | 1.17 | 0.049 | ＜0.002 | 0.036 | 0.31
10 | 一 | 城市水 | 二次供水 | 1.8 | 黄山栢景假日酒店 | 未检出 | 未检出 | 1 | ＜0.001 | ＜0.0005 | ＜0.004 | ＜0.005 | ＜0.0002 | ＜0.002 | ＜0.10 | 0.46 | ＜0.12×10-3 | ＜0.251×10-3 | ＜0.29×10-3 | ＜0.251×10-3 | 未检出 | ＜0.13×10-3 | ＜0.241×10-3 | ＜0.275×10-3 | ＜0.22×10-3 | ＜0.22×10-3 | ＜0.078×10-3 | ＜0.23×10-3 | ＜0.125×10-3 | ＜0.125×10-3 | ＜0.005 | ＜0.05 | ＜0.05 | ＜5 | ＜0.5 | 无异臭、异味 | 无 | 7.82 | 0.025 | ＜0.050 | ＜0.050 | ＜0.10 | ＜0.050 | ＜0.001 | 4.03 | 4.28 | 99 | 49 | 1.53 | 0.045 | ＜0.002 | 0.042 | 0.11
11 | 一 | 城市水 | 二次供水 | 1.8 | 黄山天盈物业管理有限公司 | 未检出 | 未检出 | 未检出 | ＜0.001 | ＜0.0005 | ＜0.004 | ＜0.005 | ＜0.0002 | ＜0.002 | ＜0.10 | 0.51 | ＜0.12×10-3 | ＜0.251×10-3 | ＜0.29×10-3 | ＜0.251×10-3 | 未检出 | ＜0.13×10-3 | ＜0.241×10-3 | ＜0.275×10-3 | ＜0.22×10-3 | ＜0.22×10-3 | ＜0.078×10-3 | ＜0.23×10-3 | ＜0.125×10-3 | ＜0.125×10-3 | ＜0.005 | ＜0.05 | ＜0.05 | ＜5 | ＜0.5 | 无异臭、异味 | 无 | 7.52 | 0.026 | 0.05 | ＜0.050 | ＜0.10 | 0.05 | ＜0.001 | 4.14 | 4.71 | 72 | 34 | 1.89 | 0.026 | ＜0.002 | 0.037 | 0.21
12 | 一 | 城市水 | 二次供水 | 1.8 | 栢悦华庭 | 未检出 | 未检出 | 未检出 | ＜0.001 | ＜0.0005 | ＜0.004 | ＜0.005 | ＜0.0002 | ＜0.002 | 0.49 | 1.42 | ＜0.12×10-3 | ＜0.251×10-3 | ＜0.29×10-3 | ＜0.251×10-3 | 未检出 | ＜0.13×10-3 | ＜0.241×10-3 | ＜0.275×10-3 | ＜0.22×10-3 | ＜0.22×10-3 | ＜0.078×10-3 | ＜0.23×10-3 | ＜0.125×10-3 | ＜0.125×10-3 | ＜0.005 | ＜0.05 | ＜0.05 | ＜5 | ＜0.5 | 无异臭、异味 | 无 | 7.43 | 0.035 | 0.07 | ＜0.050 | ＜0.10 | 0.09 | ＜0.001 | 10.63 | 32.05 | 138 | 64 | 1.73 | 0.03 | ＜0.002 | 0.036 | 0.17
13 | 一 | 城市水 | 二次供水 | 1.8 | 昱城皇冠假日酒店 | 未检出 | 未检出 | 未检出 | ＜0.001 | ＜0.0005 | ＜0.004 | ＜0.005 | ＜0.0002 | ＜0.002 | ＜0.10 | 0.41 | ＜0.12×10-3 | ＜0.251×10-3 | ＜0.29×10-3 | ＜0.251×10-3 | 未检出 | ＜0.13×10-3 | ＜0.241×10-3 | ＜0.275×10-3 | ＜0.22×10-3 | ＜0.22×10-3 | ＜0.078×10-3 | ＜0.23×10-3 | ＜0.125×10-3 | ＜0.125×10-3 | ＜0.005 | ＜0.05 | ＜0.05 | ＜5 | ＜0.5 | 无异臭、异味 | 无 | 7.22 | 0.027 | ＜0.050 | ＜0.050 | ＜0.10 | ＜0.050 | ＜0.001 | 3.97 | 3.91 | 89 | 46 | 1.48 | 0.045 | ＜0.002 | ＜0.001 | 0.29
14 | 一 | 城市水 | 出厂水 | 1.8 | 屯溪一水厂新厂 | 未检出 | 未检出 | 未检出 | ＜0.001 | ＜0.0005 | ＜0.004 | ＜0.005 | ＜0.0002 | ＜0.002 | 0.16 | 0.78 | ＜0.12×10-3 | ＜0.251×10-3 | ＜0.29×10-3 | ＜0.251×10-3 | 未检出 | ＜0.13×10-3 | ＜0.241×10-3 | ＜0.275×10-3 | ＜0.22×10-3 | ＜0.22×10-3 | ＜0.078×10-3 | ＜0.23×10-3 | ＜0.125×10-3 | ＜0.125×10-3 | ＜0.005 | ＜0.05 | ＜0.05 | ＜5 | ＜0.5 | 无异臭、异味 | 无 | 7.18 | 0.197 | ＜0.050 | ＜0.050 | ＜0.10 | ＜0.050 | ＜0.001 | 12.47 | 151.83 | 462 | 236 | 1.53 | 0.034 | ＜0.002 | 0.062 | 0.41
15 | 一 | 城市水 | 末梢水 | 1.8 | 黄山市卫生健康委 | 未检出 | 未检出 | 未检出 | ＜0.001 | ＜0.0005 | ＜0.004 | ＜0.005 | ＜0.0002 | ＜0.002 | ＜0.10 | 0.34 | ＜0.12×10-3 | ＜0.251×10-3 | ＜0.29×10-3 | ＜0.251×10-3 | 未检出 | ＜0.13×10-3 | ＜0.241×10-3 | ＜0.275×10-3 | ＜0.22×10-3 | ＜0.22×10-3 | ＜0.078×10-3 | ＜0.23×10-3 | ＜0.125×10-3 | ＜0.125×10-3 | ＜0.005 | ＜0.05 | ＜0.05 | ＜5 | ＜0.5 | 无异臭、异味 | 无 | 7.03 | 0.089 | ＜0.050 | ＜0.050 | ＜0.10 | ＜0.050 | ＜0.001 | 4.19 | 7.41 | 171 | 72 | 1.58 | 0.034 | ＜0.002 | ＜0.001 | 0.19
16 | 一 | 城市水 | 末梢水 | 1.8 | 屯溪区人民医院 | 未检出 | 未检出 | 未检出 | ＜0.001 | ＜0.0005 | ＜0.004 | ＜0.005 | ＜0.0002 | ＜0.002 | 0.18 | 0.77 | ＜0.12×10-3 | ＜0.251×10-3 | ＜0.29×10-3 | ＜0.251×10-3 | 未检出 | ＜0.13×10-3 | ＜0.241×10-3 | ＜0.275×10-3 | ＜0.22×10-3 | ＜0.22×10-3 | ＜0.078×10-3 | ＜0.23×10-3 | ＜0.125×10-3 | ＜0.125×10-3 | ＜0.005 | ＜0.05 | ＜0.05 | ＜5 | ＜0.5 | 无异臭、异味 | 无 | 7.05 | 0.088 | ＜0.050 | ＜0.050 | ＜0.10 | ＜0.050 | ＜0.001 | 12.99 | 148.85 | 388 | 212 | 2.04 | 0.053 | ＜0.002 | 0.04 | 0.12
17 | 一 | 城市水 | 末梢水 | 1.8 | 胡氏徽菜楼 | 未检出 | 未检出 | 未检出 | ＜0.001 | ＜0.0005 | ＜0.004 | ＜0.005 | ＜0.0002 | ＜0.002 | ＜0.10 | 0.31 | ＜0.12×10-3 | ＜0.251×10-3 | ＜0.29×10-3 | ＜0.251×10-3 | 未检出 | ＜0.13×10-3 | ＜0.241×10-3 | ＜0.275×10-3 | ＜0.22×10-3 | ＜0.22×10-3 | ＜0.078×10-3 | ＜0.23×10-3 | ＜0.125×10-3 | ＜0.125×10-3 | ＜0.005 | ＜0.05 | ＜0.05 | ＜5 | ＜0.5 | 无异臭、异味 | 无 | 7.07 | 0.088 | ＜0.050 | ＜0.050 | ＜0.10 | ＜0.050 | ＜0.001 | 4 | 4.72 | 161 | 70 | 1.22 | 0.049 | ＜0.002 | ＜0.001 | 0.22
18 | 一 | 城市水 | 末梢水 | 1.8 | 屯溪现代实验学校 | 未检出 | 未检出 | 未检出 | ＜0.001 | ＜0.0005 | ＜0.004 | ＜0.005 | ＜0.0002 | ＜0.002 | ＜0.10 | 0.3 | ＜0.12×10-3 | ＜0.251×10-3 | ＜0.29×10-3 | ＜0.251×10-3 | 未检出 | ＜0.13×10-3 | ＜0.241×10-3 | ＜0.275×10-3 | ＜0.22×10-3 | ＜0.22×10-3 | ＜0.078×10-3 | ＜0.23×10-3 | ＜0.125×10-3 | ＜0.125×10-3 | ＜0.005 | ＜0.05 | ＜0.05 | ＜5 | ＜0.5 | 无异臭、异味 | 无 | 7.12 | 0.052 | ＜0.050 | ＜0.050 | ＜0.10 | ＜0.050 | ＜0.001 | 3.73 | 3.6 | 142 | 60 | 1.38 | 0.045 | ＜0.002 | 0.03 | 0.09
19 | 一 | 城市水 | 末梢水 | 1.8 | 徽商国际大酒店 | 未检出 | 未检出 | 未检出 | ＜0.001 | ＜0.0005 | ＜0.004 | ＜0.005 | ＜0.0002 | ＜0.002 | ＜0.10 | 0.87 | ＜0.12×10-3 | ＜0.251×10-3 | ＜0.29×10-3 | ＜0.251×10-3 | 未检出 | ＜0.13×10-3 | ＜0.241×10-3 | ＜0.275×10-3 | ＜0.22×10-3 | ＜0.22×10-3 | ＜0.078×10-3 | ＜0.23×10-3 | ＜0.125×10-3 | ＜0.125×10-3 | ＜0.005 | ＜0.05 | ＜0.05 | ＜5 | ＜0.5 | 无异臭、异味 | 无 | 7.59 | 0.086 | ＜0.050 | ＜0.050 | ＜0.10 | ＜0.050 | ＜0.001 | 11.84 | 138.85 | 372 | 210 | 1.53 | 0.034 | ＜0.002 | 0.061 | 0.14
20 | 一 | 城市水 | 二次供水 | 1.8 | 徽商国际大酒店 | 未检出 | 未检出 | 未检出 | ＜0.001 | ＜0.0005 | ＜0.004 | ＜0.005 | ＜0.0002 | ＜0.002 | ＜0.10 | 1.07 | ＜0.12×10-3 | ＜0.251×10-3 | ＜0.29×10-3 | ＜0.251×10-3 | 未检出 | ＜0.13×10-3 | ＜0.241×10-3 | ＜0.275×10-3 | ＜0.22×10-3 | ＜0.22×10-3 | ＜0.078×10-3 | ＜0.23×10-3 | ＜0.125×10-3 | ＜0.125×10-3 | ＜0.005 | ＜0.05 | ＜0.05 | ＜5 | ＜0.5 | 无异臭、异味 | 无 | 7.6 | 0.056 | ＜0.050 | ＜0.050 | ＜0.10 | ＜0.050 | ＜0.001 | 10.43 | 95 | 311 | 182 | 1.48 | 0.038 | ＜0.002 | ＜0.001 | 0.05
21 | 一 | 城市水 | 末梢水 | 1.8 | 黄山高新区管委会 | 未检出 | 未检出 | 未检出 | ＜0.001 | ＜0.0005 | ＜0.004 | ＜0.005 | ＜0.0002 | ＜0.002 | ＜0.10 | 0.53 | ＜0.12×10-3 | ＜0.251×10-3 | ＜0.29×10-3 | ＜0.251×10-3 | 未检出 | ＜0.13×10-3 | ＜0.241×10-3 | ＜0.275×10-3 | ＜0.22×10-3 | ＜0.22×10-3 | ＜0.078×10-3 | ＜0.23×10-3 | ＜0.125×10-3 | ＜0.125×10-3 | ＜0.005 | ＜0.05 | ＜0.05 | ＜5 | ＜0.5 | 无异臭、异味 | 无 | 7.38 | 0.09 | ＜0.050 | ＜0.050 | ＜0.10 | ＜0.050 | ＜0.001 | 6 | 34.66 | 188 | 96 | 1.53 | 0.045 | ＜0.002 | ＜0.001 | 0.18
22 | 一 | 城市水 | 末梢水 | 1.8 | 大润发 | 未检出 | 未检出 | 未检出 | ＜0.001 | ＜0.0005 | ＜0.004 | ＜0.005 | ＜0.0002 | ＜0.002 | ＜0.10 | 0.31 | ＜0.12×10-3 | ＜0.251×10-3 | ＜0.29×10-3 | ＜0.251×10-3 | 未检出 | ＜0.13×10-3 | ＜0.241×10-3 | ＜0.275×10-3 | ＜0.22×10-3 | ＜0.22×10-3 | ＜0.078×10-3 | ＜0.23×10-3 | ＜0.125×10-3 | ＜0.125×10-3 | ＜0.005 | ＜0.05 | ＜0.05 | ＜5 | ＜0.5 | 无异臭、异味 | 无 | 7.29 | 0.06 | ＜0.050 | ＜0.050 | ＜0.10 | ＜0.050 | ＜0.001 | 3.6 | 4.4 | 86 | 42 | 1.53 | 0.049 | ＜0.002 | ＜0.001 | 0.26
23 | 一 | 城市水 | 末梢水 | 1.8 | 政务中心 | 未检出 | 未检出 | 未检出 | ＜0.001 | ＜0.0005 | ＜0.004 | ＜0.005 | ＜0.0002 | ＜0.002 | ＜0.10 | 0.3 | ＜0.12×10-3 | ＜0.251×10-3 | ＜0.29×10-3 | ＜0.251×10-3 | 未检出 | ＜0.13×10-3 | ＜0.241×10-3 | ＜0.275×10-3 | ＜0.22×10-3 | ＜0.22×10-3 | ＜0.078×10-3 | ＜0.23×10-3 | ＜0.125×10-3 | ＜0.125×10-3 | ＜0.005 | ＜0.05 | ＜0.05 | ＜5 | ＜0.5 | 无异臭、异味 | 无 | 7.15 | 0.039 | ＜0.050 | ＜0.050 | ＜0.10 | 0.06 | ＜0.001 | 3.86 | 4.54 | 108 | 58 | 1.58 | 0.034 | ＜0.002 | ＜0.001 | 0.13
24 | 一 | 城市水 | 末梢水 | 1.8 | 黄山学校 | 未检出 | 未检出 | 未检出 | ＜0.001 | ＜0.0005 | ＜0.004 | ＜0.005 | ＜0.0002 | ＜0.002 | ＜0.10 | 0.23 | ＜0.12×10-3 | ＜0.251×10-3 | ＜0.29×10-3 | ＜0.251×10-3 | 未检出 | ＜0.13×10-3 | ＜0.241×10-3 | ＜0.275×10-3 | ＜0.22×10-3 | ＜0.22×10-3 | ＜0.078×10-3 | ＜0.23×10-3 | ＜0.125×10-3 | ＜0.125×10-3 | ＜0.005 | ＜0.05 | ＜0.05 | ＜5 | ＜0.5 | 无异臭、异味 | 无 | 7.24 | 0.029 | ＜0.050 | ＜0.050 | ＜0.10 | ＜0.050 | ＜0.001 | 3.64 | 3.99 | 109 | 52 | 1.48 | 0.034 | ＜0.002 | ＜0.001 | 0.05
25 | 一 | 城市水 | 末梢水 | 1.8 | 屯溪六中 | 未检出 | 未检出 | 1 | ＜0.001 | ＜0.0005 | ＜0.004 | ＜0.005 | ＜0.0002 | ＜0.002 | ＜0.10 | 0.2 | ＜0.12×10-3 | ＜0.251×10-3 | ＜0.29×10-3 | ＜0.251×10-3 | 未检出 | ＜0.13×10-3 | ＜0.241×10-3 | ＜0.275×10-3 | ＜0.22×10-3 | ＜0.22×10-3 | ＜0.078×10-3 | ＜0.23×10-3 | ＜0.125×10-3 | ＜0.125×10-3 | ＜0.005 | ＜0.05 | ＜0.05 | ＜5 | ＜0.5 | 无异臭、异味 | 无 | 7.23 | 0.036 | ＜0.050 | ＜0.050 | ＜0.10 | ＜0.050 | ＜0.001 | 3.68 | 3.61 | 77 | 38 | 1.48 | 0.023 | ＜0.002 | ＜0.001 | 0.11