## Sheet1
2023年度黄山市第三季度水龙头水质检测结果 | [5 empty] | 2023年度黄山市第三季度水龙头水质检测结果
序号 | 季度 | 监测类型 | 水样类型 | 采样日期 | 采样地点 | 总大肠菌群（MPN/100mL） | 大肠埃希式菌（MPN/100mL） | 菌落总数（CFU/ml） | 砷 | 镉 | 铬(六价) | 铅 | 汞 | 氰化物 | 氟化物 | 硝酸盐氮 | 三氯甲烷 | 一氯二溴甲烷 | 二氯一溴甲烷 | 三溴甲烷 | 三卤甲烷 | 四氯化碳 | 1，1-二氯乙烯 | 1，2-二氯乙烯 | 氯乙烯 | 三氯乙烯 | 苯 | 甲苯 | 苯乙烯 | 氯苯 | 溴酸盐 | 亚氯酸盐 | 氯酸盐 | 色度（度） | 浑浊度（NUT） | 臭和味 | 肉眼可见物 | pH | 铝 | 铁 | 锰 | 铜 | 锌 | 硒 | 氯化物 | 硫酸盐 | 溶解性总固体 | 总硬度 | 高锰酸盐指数（以O2计） | 氨（以N计） | 游离余氯（mg/L） | 二氧化氯（mg/L）
《生活饮用水卫生标准》（GB5749-2022）各指标限值 | [5 empty] | 不应检出 | 不应检出 | 100 | 0.01mg/L | 0.005mg/L | 0.05mg/L | 0.01mg/L | 0.001mg/L | 0.05mg/L | 1mg/L | 10mg/L | 0.06mg/L | 0.1mg/L | 0.06mg/L | 0.1mg/L | 该类化合物中各种化合物的实测浓度与其各自限值的比值之和不超过1 | 0.002mg/L | 0.03mg/L | 0.05mg/L | 0.001mg/L | 0.02mg/L | 0.01mg/L | 0.7mg/L | 0.02mg/L | 0.3mg/L | 0.01mg/L | 0.7mg/L | 0.7mg/L | 15 | 1 | 无异臭、异味 | 无 | 6.5～8.5 | 0.2mg/L | 0.3mg/L | 0.1mg/L | 1.0mg/L | 1.0mg/L | 0.01mg/L | 250mg/L | 250mg/L | 1000mg/L | 450mg/L | 3mg/L | 0.5mg/L | 0.3≦出厂水≦2，0.05≦末梢水≦2 | 0.1≦出厂水≦0.8，0.02≦末梢水≦0.8
1 | 三 | 城市水 | 出厂水 | 8.21 | 景区温泉水厂 | 未检出 | 未检出 | 未检出 | ＜0.001 | ＜0.0005 | ＜0.004 | ＜0.005 | ＜0.0002 | ＜0.002 | 0.51 | 0.79 | ＜0.12×10-3 | ＜0.251×10-3 | ＜0.29×10-3 | ＜0.251×10-3 | 未检出 | ＜0.13×10-3 | ＜0.241×10-3 | ＜0.275×10-3 | ＜0.22×10-3 | ＜0.22×10-3 | ＜0.078×10-3 | ＜0.23×10-3 | ＜0.125×10-3 | ＜0.125×10-3 | ＜0.005 | ＜0.05 | ＜0.05 | ＜5 | ＜0.5 | 无异臭、异味 | 无 | 7.8 | 0.02 | ＜0.050 | ＜0.050 | ＜0.10 | ＜0.050 | ＜0.001 | 2.68 | 2.85 | 66 | 32 | 0.48 | 0.025 | 0.56
2 | 三 | 城市水 | 末梢水 | 8.21 | 景区云谷寺票房 | 未检出 | 未检出 | 12 | ＜0.001 | ＜0.0005 | ＜0.004 | ＜0.005 | ＜0.0002 | ＜0.002 | 0.3 | 0.71 | ＜0.12×10-3 | ＜0.251×10-3 | ＜0.29×10-3 | ＜0.251×10-3 | 未检出 | ＜0.13×10-3 | ＜0.241×10-3 | ＜0.275×10-3 | ＜0.22×10-3 | ＜0.22×10-3 | ＜0.078×10-3 | ＜0.23×10-3 | ＜0.125×10-3 | ＜0.125×10-3 | ＜0.005 | ＜0.05 | ＜0.05 | ＜5 | ＜0.5 | 无异臭、异味 | 无 | 7.55 | 0.087 | ＜0.050 | ＜0.050 | ＜0.10 | ＜0.050 | ＜0.001 | 2.22 | 3.07 | 38 | 14 | 1.64 | 0.036 | 0.12
3 | 三 | 城市水 | 出厂水 | 8.21 | 景区天海供水站 | 未检出 | 未检出 | 未检出 | ＜0.001 | ＜0.0005 | ＜0.004 | ＜0.005 | ＜0.0002 | ＜0.002 | 0.31 | 0.39 | ＜0.12×10-3 | ＜0.251×10-3 | ＜0.29×10-3 | ＜0.251×10-3 | 未检出 | ＜0.13×10-3 | ＜0.241×10-3 | ＜0.275×10-3 | ＜0.22×10-3 | ＜0.22×10-3 | ＜0.078×10-3 | ＜0.23×10-3 | ＜0.125×10-3 | ＜0.125×10-3 | ＜0.005 | ＜0.05 | ＜0.05 | ＜5 | ＜0.5 | 无异臭、异味 | 无 | 7.34 | 0.051 | 0.22 | ＜0.050 | ＜0.10 | ＜0.050 | ＜0.001 | 3.56 | 2.35 | 106 | 50 | 1.88 | 0.033 | 0.41
4 | 三 | 城市水 | 末梢水 | 8.21 | 景区白云宾馆 | 未检出 | 未检出 | 未检出 | ＜0.001 | ＜0.0005 | ＜0.004 | ＜0.005 | ＜0.0002 | ＜0.002 | 0.19 | 0.24 | ＜0.12×10-3 | ＜0.251×10-3 | ＜0.29×10-3 | ＜0.251×10-3 | 未检出 | ＜0.13×10-3 | ＜0.241×10-3 | ＜0.275×10-3 | ＜0.22×10-3 | ＜0.22×10-3 | ＜0.078×10-3 | ＜0.23×10-3 | ＜0.125×10-3 | ＜0.125×10-3 | ＜0.005 | ＜0.05 | ＜0.05 | ＜5 | ＜0.5 | 无异臭、异味 | 无 | 7.45 | 0.101 | 0.223 | ＜0.050 | ＜0.10 | ＜0.050 | ＜0.001 | 3.89 | 2.65 | 46 | 22 | 2.08 | 0.029 | 0.09
5 | 三 | 城市水 | 末梢水 | 8.21 | 黄山区轩辕国际酒店 | 未检出 | 未检出 | 14 | ＜0.001 | ＜0.0005 | ＜0.004 | ＜0.005 | ＜0.0002 | ＜0.002 | 0.32 | 0.52 | ＜0.12×10-3 | ＜0.251×10-3 | ＜0.29×10-3 | ＜0.251×10-3 | 未检出 | ＜0.13×10-3 | ＜0.241×10-3 | ＜0.275×10-3 | ＜0.22×10-3 | ＜0.22×10-3 | ＜0.078×10-3 | ＜0.23×10-3 | ＜0.125×10-3 | ＜0.125×10-3 | ＜0.005 | ＜0.05 | 0.17 | ＜5 | ＜0.5 | 无异臭、异味 | 无 | 7.28 | ＜0.008 | ＜0.050 | ＜0.050 | ＜0.10 | ＜0.050 | ＜0.001 | 3.74 | 6.25 | 108 | 54 | 0.28 | 0.036 | 0.09
6 | 三 | 城市水 | 末梢水 | 8.21 | 黄山区甘棠医院 | 未检出 | 未检出 | 9 | ＜0.001 | ＜0.0005 | ＜0.004 | ＜0.005 | ＜0.0002 | ＜0.002 | 0.2 | 0.5 | ＜0.12×10-3 | ＜0.251×10-3 | ＜0.29×10-3 | ＜0.251×10-3 | 未检出 | ＜0.13×10-3 | ＜0.241×10-3 | ＜0.275×10-3 | ＜0.22×10-3 | ＜0.22×10-3 | ＜0.078×10-3 | ＜0.23×10-3 | ＜0.125×10-3 | ＜0.125×10-3 | ＜0.005 | ＜0.05 | ＜0.05 | ＜5 | ＜0.5 | 无异臭、异味 | 无 | 7.11 | 0.052 | ＜0.050 | ＜0.050 | ＜0.10 | ＜0.050 | ＜0.001 | 4.39 | 8.42 | 110 | 54 | 0.4 | 0.044 | 0.12
7 | 三 | 城市水 | 末梢水 | 8.21 | 黄山区紫金饭店 | 未检出 | 未检出 | 8 | ＜0.001 | ＜0.0005 | ＜0.004 | ＜0.005 | ＜0.0002 | ＜0.002 | 0.23 | 0.53 | ＜0.12×10-3 | ＜0.251×10-3 | ＜0.29×10-3 | ＜0.251×10-3 | 未检出 | ＜0.13×10-3 | ＜0.241×10-3 | ＜0.275×10-3 | ＜0.22×10-3 | ＜0.22×10-3 | ＜0.078×10-3 | ＜0.23×10-3 | ＜0.125×10-3 | ＜0.125×10-3 | ＜0.005 | ＜0.05 | 0.17 | ＜5 | ＜0.5 | 无异臭、异味 | 无 | 7.13 | 0.065 | ＜0.050 | ＜0.050 | ＜0.10 | ＜0.050 | ＜0.001 | 3.76 | 6.28 | 112 | 56 | 0.68 | 0.048 | 0.21
8 | 三 | 城市水 | 出厂水 | 8.21 | 徽州区水厂 | 未检出 | 未检出 | 未检出 | ＜0.001 | ＜0.0005 | ＜0.004 | ＜0.005 | ＜0.0002 | ＜0.002 | ＜0.10 | 0.88 | ＜0.12×10-3 | ＜0.251×10-3 | ＜0.29×10-3 | ＜0.251×10-3 | 未检出 | ＜0.13×10-3 | ＜0.241×10-3 | ＜0.275×10-3 | ＜0.22×10-3 | ＜0.22×10-3 | ＜0.078×10-3 | ＜0.23×10-3 | ＜0.125×10-3 | ＜0.125×10-3 | ＜0.005 | ＜0.05 | ＜0.05 | ＜5 | ＜0.5 | 无异臭、异味 | 无 | 7.49 | 0.017 | ＜0.050 | ＜0.050 | ＜0.10 | ＜0.050 | ＜0.001 | 3.73 | 3.71 | 96 | 46 | 0.64 | 0.04 | 0.63 | 0.34
9 | 三 | 城市水 | 末梢水 | 8.21 | 徽州区文峰学校 | 未检出 | 未检出 | 未检出 | ＜0.001 | ＜0.0005 | ＜0.004 | ＜0.005 | ＜0.0002 | ＜0.002 | ＜0.10 | 0.96 | ＜0.12×10-3 | ＜0.251×10-3 | ＜0.29×10-3 | ＜0.251×10-3 | 未检出 | ＜0.13×10-3 | ＜0.241×10-3 | ＜0.275×10-3 | ＜0.22×10-3 | ＜0.22×10-3 | ＜0.078×10-3 | ＜0.23×10-3 | ＜0.125×10-3 | ＜0.125×10-3 | ＜0.005 | 0.21 | ＜0.05 | ＜5 | ＜0.5 | 无异臭、异味 | 无 | 7.55 | ＜0.008 | ＜0.050 | ＜0.050 | ＜0.10 | ＜0.050 | ＜0.001 | 3.49 | 3.08 | 134 | 62 | 0.6 | 0.052 | 0.12 | 0.21
10 | 三 | 城市水 | 末梢水 | 8.21 | 徽州区疾控中心 | 未检出 | 未检出 | 未检出 | ＜0.001 | ＜0.0005 | ＜0.004 | ＜0.005 | ＜0.0002 | ＜0.002 | 0.19 | 1.02 | ＜0.12×10-3 | ＜0.251×10-3 | ＜0.29×10-3 | ＜0.251×10-3 | 未检出 | ＜0.13×10-3 | ＜0.241×10-3 | ＜0.275×10-3 | ＜0.22×10-3 | ＜0.22×10-3 | ＜0.078×10-3 | ＜0.23×10-3 | ＜0.125×10-3 | ＜0.125×10-3 | ＜0.005 | ＜0.05 | ＜0.05 | ＜5 | ＜0.5 | 无异臭、异味 | 无 | 7.79 | ＜0.008 | ＜0.050 | ＜0.050 | ＜0.10 | ＜0.050 | ＜0.001 | 3.57 | 3.47 | 87 | 36 | 0.56 | 0.048 | 0.15 | 0.29
11 | 三 | 城市水 | 二次供水 | 8.21 | 栢景雅居丹桂轩 | 未检出 | 未检出 | 1 | 0.00118 | ＜0.0005 | ＜0.004 | ＜0.005 | ＜0.0002 | ＜0.002 | 0.21 | 0.27 | ＜0.12×10-3 | ＜0.251×10-3 | ＜0.29×10-3 | ＜0.251×10-3 | 未检出 | ＜0.13×10-3 | ＜0.241×10-3 | ＜0.275×10-3 | ＜0.22×10-3 | ＜0.22×10-3 | ＜0.078×10-3 | ＜0.23×10-3 | ＜0.125×10-3 | ＜0.125×10-3 | ＜0.005 | ＜0.05 | 0.07 | ＜5 | ＜0.5 | 无异臭、异味 | 无 | 7.84 | 0.132 | 0.051 | ＜0.050 | ＜0.10 | ＜0.050 | ＜0.001 | 3.47 | 4.11 | 85 | 32 | 0.68 | 0.029 | 0.11
12 | 三 | 城市水 | 二次供水 | 8.21 | 黄山栢景假日酒店 | 未检出 | 未检出 | 未检出 | ＜0.001 | ＜0.0005 | ＜0.004 | ＜0.005 | ＜0.0002 | ＜0.002 | 0.12 | 0.48 | ＜0.12×10-3 | ＜0.251×10-3 | ＜0.29×10-3 | ＜0.251×10-3 | 未检出 | ＜0.13×10-3 | ＜0.241×10-3 | ＜0.275×10-3 | ＜0.22×10-3 | ＜0.22×10-3 | ＜0.078×10-3 | ＜0.23×10-3 | ＜0.125×10-3 | ＜0.125×10-3 | ＜0.005 | ＜0.05 | 0.43 | ＜5 | ＜0.5 | 无异臭、异味 | 无 | 7.35 | 0.063 | ＜0.050 | ＜0.050 | ＜0.10 | ＜0.050 | ＜0.001 | 4.25 | 7.69 | 88 | 40 | 0.64 | 0.033 | 0.13
13 | 三 | 城市水 | 二次供水 | 8.21 | 黄山天盈物业管理有限公司 | 未检出 | 未检出 | 未检出 | ＜0.001 | ＜0.0005 | ＜0.004 | ＜0.005 | ＜0.0002 | ＜0.002 | 0.2 | 0.71 | ＜0.12×10-3 | ＜0.251×10-3 | ＜0.29×10-3 | ＜0.251×10-3 | 未检出 | ＜0.13×10-3 | ＜0.241×10-3 | ＜0.275×10-3 | ＜0.22×10-3 | ＜0.22×10-3 | ＜0.078×10-3 | ＜0.23×10-3 | ＜0.125×10-3 | ＜0.125×10-3 | ＜0.005 | ＜0.05 | ＜0.05 | ＜5 | ＜0.5 | 无异臭、异味 | 无 | 7.58 | 0.077 | ＜0.050 | ＜0.050 | ＜0.10 | ＜0.050 | ＜0.001 | 4.14 | 7.97 | 125 | 64 | 0.44 | 0.048 | 0.05
14 | 三 | 城市水 | 二次供水 | 8.21 | 栢悦华庭 | 未检出 | 未检出 | 未检出 | ＜0.001 | ＜0.0005 | ＜0.004 | ＜0.005 | ＜0.0002 | ＜0.002 | 0.18 | 0.37 | ＜0.12×10-3 | ＜0.251×10-3 | ＜0.29×10-3 | ＜0.251×10-3 | 未检出 | ＜0.13×10-3 | ＜0.241×10-3 | ＜0.275×10-3 | ＜0.22×10-3 | ＜0.22×10-3 | ＜0.078×10-3 | ＜0.23×10-3 | ＜0.125×10-3 | ＜0.125×10-3 | ＜0.005 | ＜0.05 | ＜0.05 | ＜5 | ＜0.5 | 无异臭、异味 | 无 | 7.52 | 0.075 | 0.128 | ＜0.050 | ＜0.10 | ＜0.050 | ＜0.001 | 4.18 | 8.91 | 110 | 52 | 0.36 | 0.036 | 0.23
15 | 三 | 城市水 | 末梢水 | 8.21 | 污水处理厂 | 未检出 | 未检出 | 未检出 | ＜0.001 | ＜0.0005 | ＜0.004 | ＜0.005 | ＜0.0002 | ＜0.002 | 0.23 | 1.1 | ＜0.12×10-3 | ＜0.251×10-3 | ＜0.29×10-3 | ＜0.251×10-3 | 未检出 | ＜0.13×10-3 | ＜0.241×10-3 | ＜0.275×10-3 | ＜0.22×10-3 | ＜0.22×10-3 | ＜0.078×10-3 | ＜0.23×10-3 | ＜0.125×10-3 | ＜0.125×10-3 | ＜0.005 | ＜0.05 | ＜0.05 | ＜5 | ＜0.5 | 无异臭、异味 | 无 | 7.48 | 0.042 | ＜0.050 | ＜0.050 | ＜0.10 | ＜0.050 | ＜0.001 | 3.82 | 3.69 | 84 | 42 | 0.4 | 0.036 | 0.3
16 | 三 | 城市水 | 末梢水 | 8.21 | 黄山学校 | 未检出 | 未检出 | 未检出 | 0.00121 | ＜0.0005 | ＜0.004 | ＜0.005 | ＜0.0002 | ＜0.002 | 0.17 | 0.41 | ＜0.12×10-3 | ＜0.251×10-3 | ＜0.29×10-3 | ＜0.251×10-3 | 未检出 | ＜0.13×10-3 | ＜0.241×10-3 | ＜0.275×10-3 | ＜0.22×10-3 | ＜0.22×10-3 | ＜0.078×10-3 | ＜0.23×10-3 | ＜0.125×10-3 | ＜0.125×10-3 | ＜0.005 | ＜0.05 | ＜0.05 | ＜5 | ＜0.5 | 无异臭、异味 | 无 | 7.42 | 0.102 | ＜0.050 | ＜0.050 | ＜0.10 | 0.0646 | ＜0.001 | 3.52 | 2.76 | 72 | 36 | 0.4 | 0.056 | 0.25
17 | 三 | 城市水 | 末梢水 | 8.21 | 黄山市卫生健康委 | 未检出 | 未检出 | 未检出 | 0.00123 | ＜0.0005 | ＜0.004 | ＜0.005 | ＜0.0002 | ＜0.002 | 0.19 | 0.41 | ＜0.12×10-3 | ＜0.251×10-3 | ＜0.29×10-3 | ＜0.251×10-3 | 未检出 | ＜0.13×10-3 | ＜0.241×10-3 | ＜0.275×10-3 | ＜0.22×10-3 | ＜0.22×10-3 | ＜0.078×10-3 | ＜0.23×10-3 | ＜0.125×10-3 | ＜0.125×10-3 | ＜0.005 | ＜0.05 | ＜0.05 | ＜5 | ＜0.5 | 无异臭、异味 | 无 | 7.36 | 0.086 | ＜0.050 | ＜0.050 | ＜0.10 | ＜0.050 | ＜0.001 | 4.99 | 9.48 | 116 | 52 | 0.52 | 0.052 | 0.25
18 | 三 | 城市水 | 末梢水 | 8.21 | 屯溪区人民医院 | 未检出 | 未检出 | 未检出 | 0.00152 | ＜0.0005 | ＜0.004 | ＜0.005 | ＜0.0002 | ＜0.002 | 0.21 | 0.66 | ＜0.12×10-3 | ＜0.251×10-3 | ＜0.29×10-3 | ＜0.251×10-3 | 未检出 | ＜0.13×10-3 | ＜0.241×10-3 | ＜0.275×10-3 | ＜0.22×10-3 | ＜0.22×10-3 | ＜0.078×10-3 | ＜0.23×10-3 | ＜0.125×10-3 | ＜0.125×10-3 | ＜0.005 | ＜0.05 | 0.12 | ＜5 | ＜0.5 | 无异臭、异味 | 无 | 7.55 | 0.166 | ＜0.050 | ＜0.050 | ＜0.10 | ＜0.050 | ＜0.001 | 9.61 | 44.65 | 298 | 150 | 0.52 | 0.048 | 0.1
19 | 三 | 城市水 | 末梢水 | 8.21 | 胡氏徽菜楼 | 未检出 | 未检出 | 1 | 0.0011 | ＜0.0005 | ＜0.004 | ＜0.005 | ＜0.0002 | ＜0.002 | 0.15 | 0.41 | ＜0.12×10-3 | ＜0.251×10-3 | ＜0.29×10-3 | ＜0.251×10-3 | 未检出 | ＜0.13×10-3 | ＜0.241×10-3 | ＜0.275×10-3 | ＜0.22×10-3 | ＜0.22×10-3 | ＜0.078×10-3 | ＜0.23×10-3 | ＜0.125×10-3 | ＜0.125×10-3 | ＜0.005 | 0.14 | ＜0.05 | ＜5 | ＜0.5 | 无异臭、异味 | 无 | 7.78 | 0.089 | 0.0535 | ＜0.050 | ＜0.10 | ＜0.050 | ＜0.001 | 3.75 | 5.02 | 107 | 50 | 0.48 | 0.036 | 0.1
20 | 三 | 城市水 | 二次供水 | 8.21 | 昱城皇冠假日酒店 | 未检出 | 未检出 | 未检出 | ＜0.001 | ＜0.0005 | ＜0.004 | ＜0.005 | ＜0.0002 | ＜0.002 | 0.18 | 0.43 | ＜0.12×10-3 | ＜0.251×10-3 | ＜0.29×10-3 | ＜0.251×10-3 | 未检出 | ＜0.13×10-3 | ＜0.241×10-3 | ＜0.275×10-3 | ＜0.22×10-3 | ＜0.22×10-3 | ＜0.078×10-3 | ＜0.23×10-3 | ＜0.125×10-3 | ＜0.125×10-3 | ＜0.005 | ＜0.05 | ＜0.05 | ＜5 | ＜0.5 | 无异臭、异味 | 无 | 7.19 | 0.074 | ＜0.050 | ＜0.050 | ＜0.10 | ＜0.050 | ＜0.001 | 3.87 | 2.94 | 79 | 34 | 0.32 | 0.04 | 0.19
21 | 三 | 城市水 | 末梢水 | 8.21 | 徽商国际大酒店 | 未检出 | 未检出 | 未检出 | 0.0012 | ＜0.0005 | ＜0.004 | ＜0.005 | ＜0.0002 | ＜0.002 | 0.24 | 0.58 | ＜0.12×10-3 | ＜0.251×10-3 | ＜0.29×10-3 | ＜0.251×10-3 | 未检出 | ＜0.13×10-3 | ＜0.241×10-3 | ＜0.275×10-3 | ＜0.22×10-3 | ＜0.22×10-3 | ＜0.078×10-3 | ＜0.23×10-3 | ＜0.125×10-3 | ＜0.125×10-3 | ＜0.005 | ＜0.05 | ＜0.05 | ＜5 | ＜0.5 | 无异臭、异味 | 无 | 7.58 | 0.108 | ＜0.050 | ＜0.050 | ＜0.10 | ＜0.050 | ＜0.001 | 9.2 | 44.26 | 288 | 152 | 0.48 | 0.048 | 0.05
22 | 三 | 城市水 | 二次供水 | 8.21 | 徽商国际大酒店 | 未检出 | 未检出 | 24 | ＜0.001 | ＜0.0005 | ＜0.004 | ＜0.005 | ＜0.0002 | ＜0.002 | 0.37 | 0.55 | ＜0.12×10-3 | ＜0.251×10-3 | ＜0.29×10-3 | ＜0.251×10-3 | 未检出 | ＜0.13×10-3 | ＜0.241×10-3 | ＜0.275×10-3 | ＜0.22×10-3 | ＜0.22×10-3 | ＜0.078×10-3 | ＜0.23×10-3 | ＜0.125×10-3 | ＜0.125×10-3 | ＜0.005 | ＜0.05 | 0.12 | ＜5 | ＜0.5 | 无异臭、异味 | 无 | 7.5 | 0.104 | ＜0.050 | ＜0.050 | ＜0.10 | ＜0.050 | ＜0.001 | 9.03 | 43.03 | 199 | 108 | 0.76 | 0.052 | 0.11
23 | 三 | 城市水 | 末梢水 | 8.21 | 黄山高新区管委会 | 未检出 | 未检出 | 未检出 | ＜0.001 | ＜0.0005 | ＜0.004 | ＜0.005 | ＜0.0002 | ＜0.002 | 0.22 | 1.12 | ＜0.12×10-3 | ＜0.251×10-3 | ＜0.29×10-3 | ＜0.251×10-3 | 未检出 | ＜0.13×10-3 | ＜0.241×10-3 | ＜0.275×10-3 | ＜0.22×10-3 | ＜0.22×10-3 | ＜0.078×10-3 | ＜0.23×10-3 | ＜0.125×10-3 | ＜0.125×10-3 | ＜0.005 | ＜0.05 | ＜0.05 | ＜5 | ＜0.5 | 无异臭、异味 | 无 | 7.43 | 0.026 | ＜0.050 | ＜0.050 | ＜0.10 | ＜0.050 | ＜0.001 | 3.81 | 3.9 | 92 | 42 | 0.48 | 0.036 | 0.25
24 | 三 | 城市水 | 末梢水 | 8.21 | 黄山市海关 | 未检出 | 未检出 | 未检出 | ＜0.001 | ＜0.0005 | ＜0.004 | ＜0.005 | ＜0.0002 | ＜0.002 | 0.16 | 0.39 | ＜0.12×10-3 | ＜0.251×10-3 | ＜0.29×10-3 | ＜0.251×10-3 | 未检出 | ＜0.13×10-3 | ＜0.241×10-3 | ＜0.275×10-3 | ＜0.22×10-3 | ＜0.22×10-3 | ＜0.078×10-3 | ＜0.23×10-3 | ＜0.125×10-3 | ＜0.125×10-3 | ＜0.005 | ＜0.05 | 0.21 | ＜5 | ＜0.5 | 无异臭、异味 | 无 | 7.79 | 0.082 | 0.0733 | ＜0.050 | ＜0.10 | ＜0.050 | ＜0.001 | 3.91 | 7.9 | 128 | 66 | 0.36 | 0.036 | 0.26
25 | 三 | 城市水 | 末梢水 | 8.21 | 黄山机场蓝天航空服务有限公司 | 未检出 | 未检出 | 未检出 | ＜0.001 | ＜0.0005 | ＜0.004 | ＜0.005 | ＜0.0002 | ＜0.002 | 0.25 | 1.03 | ＜0.12×10-3 | ＜0.251×10-3 | ＜0.29×10-3 | ＜0.251×10-3 | 未检出 | ＜0.13×10-3 | ＜0.241×10-3 | ＜0.275×10-3 | ＜0.22×10-3 | ＜0.22×10-3 | ＜0.078×10-3 | ＜0.23×10-3 | ＜0.125×10-3 | ＜0.125×10-3 | ＜0.005 | ＜0.05 | ＜0.05 | ＜5 | ＜0.5 | 无异臭、异味 | 无 | 7.46 | 0.061 | ＜0.050 | ＜0.050 | ＜0.10 | ＜0.050 | ＜0.001 | 5.99 | 18.97 | 121 | 64 | 0.4 | 0.025 | 0.18