## Sheet1
黄山市2025年度第二季度水质检测结果 | [5 empty] | 黄山市2025年度第二季度水质检测结果
序号 | 季度 | 监测类型 | 水样类型 | 采样日期 | 采样地点 | 总大肠菌群（MPN/100mL） | 大肠埃希式菌（MPN/100mL） | 菌落总数（CFU/ml） | 砷 | 镉 | 铬(六价) | 铅 | 汞 | 氰化物 | 氟化物 | 硝酸盐氮 | 三氯甲烷 | 一氯二溴甲烷 | 二氯一溴甲烷 | 三溴甲烷 | 三卤甲烷 | 二氯乙酸 | 三氯乙酸 | 四氯化碳 | 1，1-二氯乙烯 | 1，2-二氯乙烯 | 氯乙烯 | 三氯乙烯 | 苯 | 甲苯 | 苯乙烯 | 氯苯 | 溴酸盐 | 亚氯酸盐 | 氯酸盐 | 色度（度） | 浑浊度（NUT） | 臭和味 | 肉眼可见物 | pH | 铝 | 铁 | 锰 | 铜 | 锌 | 氯化物 | 硫酸盐 | 溶解性总固体 | 总硬度 | 高锰酸盐指数（以O2计） | 氨（以N计） | 游离余氯（mg/L） | 二氧化氯（mg/L）
《生活饮用水卫生标准》（GB5749-2022）各指标限值 | [5 empty] | 不应检出 | 不应检出 | 100 | 0.01mg/L | 0.005mg/L | 0.05mg/L | 0.01mg/L | 0.001mg/L | 0.05mg/L | 1mg/L | 10mg/L | 0.06mg/L | 0.1mg/L | 0.06mg/L | 0.1mg/L | 该类化合物中各种化合物的实测浓度与其各自限值的比值之和不超过1 | 0.05mg/L | 0.1mg/L | 0.002mg/L | 0.03mg/L | 0.05mg/L | 0.001mg/L | 0.02mg/L | 0.01mg/L | 0.7mg/L | 0.02mg/L | 0.3mg/L | 0.01mg/L | 0.7mg/L | 0.7mg/L | 15 | 1 | 无异臭、异味 | 无 | 6.5～8.5 | 0.2mg/L | 0.3mg/L | 0.1mg/L | 1.0mg/L | 1.0mg/L | 250mg/L | 250mg/L | 1000mg/L | 450mg/L | 3mg/L | 0.5mg/L | 0.3≦出厂水≦2，0.05≦末梢水≦2 | 0.1≦出厂水≦0.8，0.02≦末梢水≦0.8
1 | 二 | 城市水 | 出厂水 | 4.21 | 云谷寺供水站 | 未检出 | 未检出 | 未检出 | ＜0.0001 | ＜0.0001 | ＜0.004 | 0.0001 | 0.0001 | ＜0.002 | 0.84 | 2.36 | ＜0.12×10-3 | ＜0.251×10-3 | ＜0.29×10-3 | ＜0.251×10-3 | 未检出 | ＜0.008 | ＜0.01 | ＜0.13×10-3 | ＜0.241×10-3 | ＜0.275×10-3 | ＜0.22×10-3 | ＜0.22×10-3 | ＜0.078×10-3 | ＜0.23×10-3 | ＜0.125×10-3 | ＜0.125×10-3 | ＜0.005 | 0.34 | 0.06 | ＜5 | ＜0.5 | 无异臭、异味 | 无 | 7.32 | 0.078 | 0.027 | 0.006 | ＜0.005 | 0.015 | 6.89 | 37.04 | 58 | 10 | 1.15 | ＜0.02 | 0.51 | /
2 | 二 | 城市水 | 末梢水 | 4.21 | 风景区管委会 | 未检出 | 未检出 | 未检出 | 0.0001 | ＜0.0001 | ＜0.004 | ＜0.0001 | ＜0.0001 | ＜0.002 | 0.95 | 1.95 | ＜0.12×10-3 | ＜0.251×10-3 | ＜0.29×10-3 | ＜0.251×10-3 | 未检出 | ＜0.008 | ＜0.01 | ＜0.13×10-3 | ＜0.241×10-3 | ＜0.275×10-3 | ＜0.22×10-3 | ＜0.22×10-3 | ＜0.078×10-3 | ＜0.23×10-3 | ＜0.125×10-3 | ＜0.125×10-3 | ＜0.005 | 0.22 | 0.06 | ＜5 | ＜0.5 | 无异臭、异味 | 无 | 7.24 | 0.085 | 0.05 | ＜0.005 | ＜0.005 | 0.04 | 4.67 | 54.77 | 82 | 14 | 1.11 | 0.02 | 0.12 | /
3 | 二 | 城市水 | 末梢水 | 4.21 | 徽州区徽州味道 | 未检出 | 未检出 | 未检出 | 0.001 | ＜0.0001 | ＜0.004 | 0.0001 | ＜0.0001 | ＜0.002 | 0.96 | ＜0.05 | ＜0.12×10-3 | ＜0.251×10-3 | ＜0.29×10-3 | ＜0.251×10-3 | 未检出 | ＜0.008 | ＜0.01 | ＜0.13×10-3 | ＜0.241×10-3 | ＜0.275×10-3 | ＜0.22×10-3 | ＜0.22×10-3 | ＜0.078×10-3 | ＜0.23×10-3 | ＜0.125×10-3 | ＜0.125×10-3 | ＜0.005 | 0.56 | ＜0.05 | ＜5 | ＜0.5 | 无异臭、异味 | 无 | 7.16 | 0.078 | 0.053 | 0.005 | ＜0.005 | 0.01 | 3.64 | ＜0.75 | 128 | 62.1 | 1.15 | 0.02 | / | 0.21
4 | 二 | 城市水 | 末梢水 | 4.21 | 黄山市第三人民医院 | 未检出 | 未检出 | 未检出 | 0.0006 | ＜0.0001 | ＜0.004 | ＜0.0001 | ＜0.0001 | ＜0.002 | 0.78 | ＜0.05 | ＜0.12×10-3 | ＜0.251×10-3 | ＜0.29×10-3 | ＜0.251×10-3 | 未检出 | 0.028 | ＜0.01 | ＜0.13×10-3 | ＜0.241×10-3 | ＜0.275×10-3 | ＜0.22×10-3 | ＜0.22×10-3 | ＜0.078×10-3 | ＜0.23×10-3 | ＜0.125×10-3 | ＜0.125×10-3 | ＜0.005 | 0.5 | 0.05 | ＜5 | ＜0.5 | 无异臭、异味 | 无 | 7.4 | 0.039 | 0.036 | ＜0.005 | ＜0.005 | ＜0.005 | 4.44 | 1 | 98 | 50 | 0.99 | 0.023 | / | 0.14
5 | 二 | 城市水 | 末梢水 | 4.21 | 徽州二中 | 未检出 | 未检出 | 未检出 | 0.0005 | ＜0.0001 | ＜0.004 | ＜0.0001 | ＜0.0001 | ＜0.002 | 0.89 | ＜0.05 | ＜0.12×10-3 | ＜0.251×10-3 | ＜0.29×10-3 | ＜0.251×10-3 | 未检出 | ＜0.008 | ＜0.01 | ＜0.13×10-3 | ＜0.241×10-3 | ＜0.275×10-3 | ＜0.22×10-3 | ＜0.22×10-3 | ＜0.078×10-3 | ＜0.23×10-3 | ＜0.125×10-3 | ＜0.125×10-3 | ＜0.005 | 0.53 | 0.06 | ＜5 | ＜0.5 | 无异臭、异味 | 无 | 7.28 | 0.03 | 0.034 | ＜0.005 | ＜0.005 | ＜0.005 | 6.92 | 8.5 | 96 | 48 | 0.96 | ＜0.02 | / | 0.16
6 | 二 | 城市水 | 出厂水 | 4.21 | 黄山区水厂 | 未检出 | 未检出 | 未检出 | 0.0006 | ＜0.0001 | ＜0.004 | ＜0.0001 | ＜0.0001 | ＜0.002 | 0.94 | 1.15 | ＜0.12×10-3 | ＜0.251×10-3 | ＜0.29×10-3 | ＜0.251×10-3 | 未检出 | ＜0.008 | ＜0.01 | ＜0.13×10-3 | ＜0.241×10-3 | ＜0.275×10-3 | ＜0.22×10-3 | ＜0.22×10-3 | ＜0.078×10-3 | ＜0.23×10-3 | ＜0.125×10-3 | ＜0.125×10-3 | ＜0.005 | 0.32 | 0.05 | ＜5 | ＜0.5 | 无异臭、异味 | 无 | 7.21 | 0.017 | 0.041 | ＜0.005 | ＜0.005 | ＜0.005 | 4.48 | 49.54 | 105 | 42 | 0.99 | 0.026 | 0.39 | /
7 | 二 | 城市水 | 末梢水 | 4.21 | 黄山区一中 | 未检出 | 未检出 | 1 | 0.0006 | ＜0.0001 | ＜0.004 | ＜0.0001 | ＜0.0001 | ＜0.002 | 0.99 | 1.11 | ＜0.12×10-3 | ＜0.251×10-3 | ＜0.29×10-3 | ＜0.251×10-3 | 未检出 | 0.032 | ＜0.01 | ＜0.13×10-3 | ＜0.241×10-3 | ＜0.275×10-3 | ＜0.22×10-3 | ＜0.22×10-3 | ＜0.078×10-3 | ＜0.23×10-3 | ＜0.125×10-3 | ＜0.125×10-3 | ＜0.005 | 0.23 | 0.05 | ＜5 | ＜0.5 | 无异臭、异味 | 无 | 7.16 | 0.009 | 0.044 | ＜0.005 | ＜0.005 | 0.008 | 4.31 | 38.47 | 98 | 44 | 1.11 | 0.038 | 0.12 | /
8 | 二 | 城市水 | 末梢水 | 4.21 | 黄山区甘棠中心小学 | 未检出 | 未检出 | 未检出 | 0.0006 | ＜0.0001 | ＜0.004 | ＜0.0001 | ＜0.0001 | ＜0.002 | 0.84 | 1.1 | ＜0.12×10-3 | ＜0.251×10-3 | ＜0.29×10-3 | ＜0.251×10-3 | 未检出 | ＜0.008 | ＜0.01 | ＜0.13×10-3 | ＜0.241×10-3 | ＜0.275×10-3 | ＜0.22×10-3 | ＜0.22×10-3 | ＜0.078×10-3 | ＜0.23×10-3 | ＜0.125×10-3 | ＜0.125×10-3 | ＜0.005 | 0.23 | 0.05 | ＜5 | ＜0.5 | 无异臭、异味 | 无 | 7.24 | 0.013 | 0.056 | ＜0.005 | ＜0.005 | 0.01 | 4.22 | 36.28 | 88 | 42 | 0.89 | 0.031 | 0.14 | /
9 | 二 | 城市水 | 二次供水 | 4.21 | 黄山国际大酒店 | 未检出 | 未检出 | 25 | 0.001 | ＜0.0001 | ＜0.004 | ＜0.0001 | ＜0.0001 | ＜0.002 | ＜0.10 | ＜0.05 | ＜0.12×10-3 | ＜0.251×10-3 | ＜0.29×10-3 | ＜0.251×10-3 | 未检出 | ＜0.008 | 0.09 | ＜0.13×10-3 | ＜0.241×10-3 | ＜0.275×10-3 | ＜0.22×10-3 | ＜0.22×10-3 | ＜0.078×10-3 | ＜0.23×10-3 | ＜0.125×10-3 | ＜0.125×10-3 | ＜0.005 | 0.46 | 0.07 | ＜5 | ＜0.5 | 无异臭、异味 | 无 | 7.09 | 0.057 | 0.16 | ＜0.005 | ＜0.005 | 0.025 | 11.59 | 22.2 | 211 | 134 | 1.05 | ＜0.02 | 0.06 | /
10 | 二 | 城市水 | 二次供水 | 4.21 | 宽网大厦 | 未检出 | 未检出 | 1 | 0.0006 | ＜0.0001 | ＜0.004 | ＜0.0001 | ＜0.0001 | ＜0.002 | ＜0.10 | ＜0.05 | ＜0.12×10-3 | ＜0.251×10-3 | ＜0.29×10-3 | ＜0.251×10-3 | 未检出 | ＜0.008 | ＜0.01 | ＜0.13×10-3 | ＜0.241×10-3 | ＜0.275×10-3 | ＜0.22×10-3 | ＜0.22×10-3 | ＜0.078×10-3 | ＜0.23×10-3 | ＜0.125×10-3 | ＜0.125×10-3 | ＜0.005 | 0.28 | 0.09 | ＜5 | ＜0.5 | 无异臭、异味 | 无 | 7.25 | 0.032 | 0.16 | 0.012 | ＜0.005 | 0.13 | 24.17 | 55.87 | 169 | 36 | 1.15 | 0.038 | 0.09 | /
11 | 二 | 城市水 | 末梢水 | 4.21 | 屯溪四中 | 未检出 | 未检出 | 1 | 0.0005 | ＜0.0001 | ＜0.004 | ＜0.0001 | ＜0.0001 | ＜0.002 | ＜0.10 | ＜0.05 | ＜0.12×10-3 | ＜0.251×10-3 | ＜0.29×10-3 | ＜0.251×10-3 | 未检出 | ＜0.008 | ＜0.01 | ＜0.13×10-3 | ＜0.241×10-3 | ＜0.275×10-3 | ＜0.22×10-3 | ＜0.22×10-3 | ＜0.078×10-3 | ＜0.23×10-3 | ＜0.125×10-3 | ＜0.125×10-3 | ＜0.005 | 0.43 | 0.16 | ＜5 | ＜0.5 | 无异臭、异味 | 无 | 7.34 | 0.029 | 0.029 | ＜0.005 | ＜0.005 | 0.063 | 26.38 | ＜0.75 | 79 | 40 | 1.11 | ＜0.02 | 0.16 | /
12 | 二 | 城市水 | 二次供水 | 4.21 | 高尔夫大酒店 | 未检出 | 未检出 | 未检出 | 0.001 | ＜0.0001 | ＜0.004 | ＜0.0001 | ＜0.0001 | ＜0.002 | 0.82 | ＜0.05 | ＜0.12×10-3 | ＜0.251×10-3 | ＜0.29×10-3 | ＜0.251×10-3 | 未检出 | 0.034 | 0.08 | ＜0.13×10-3 | ＜0.241×10-3 | ＜0.275×10-3 | ＜0.22×10-3 | ＜0.22×10-3 | ＜0.078×10-3 | ＜0.23×10-3 | ＜0.125×10-3 | ＜0.125×10-3 | ＜0.005 | 0.44 | 0.05 | ＜5 | ＜0.5 | 无异臭、异味 | 无 | 7.45 | 0.06 | 0.1 | ＜0.005 | ＜0.005 | 0.015 | 5.11 | 4.54 | 198 | 110 | 0.89 | 0.036 | 0.21 | /
13 | 二 | 城市水 | 二次供水 | 4.21 | 明珠酒店 | 未检出 | 未检出 | 未检出 | 0.0009 | ＜0.0001 | ＜0.004 | ＜0.0001 | ＜0.0001 | ＜0.002 | 0.8 | ＜0.05 | ＜0.12×10-3 | ＜0.251×10-3 | ＜0.29×10-3 | ＜0.251×10-3 | 未检出 | ＜0.008 | 0.09 | ＜0.13×10-3 | ＜0.241×10-3 | ＜0.275×10-3 | ＜0.22×10-3 | ＜0.22×10-3 | ＜0.078×10-3 | ＜0.23×10-3 | ＜0.125×10-3 | ＜0.125×10-3 | ＜0.005 | 0.5 | 0.05 | ＜5 | ＜0.5 | 无异臭、异味 | 无 | 7.14 | 0.047 | 0.06 | ＜0.005 | ＜0.005 | 0.008 | 4.5 | 9.79 | 51 | 14 | 0.73 | 0.033 | 0.08 | /
14 | 二 | 城市水 | 末梢水 | 4.21 | 百大名品中心 | 未检出 | 未检出 | 未检出 | 0.001 | ＜0.0001 | ＜0.004 | ＜0.0001 | ＜0.0001 | ＜0.002 | 0.83 | ＜0.05 | ＜0.12×10-3 | ＜0.251×10-3 | ＜0.29×10-3 | ＜0.251×10-3 | 未检出 | ＜0.008 | ＜0.01 | ＜0.13×10-3 | ＜0.241×10-3 | ＜0.275×10-3 | ＜0.22×10-3 | ＜0.22×10-3 | ＜0.078×10-3 | ＜0.23×10-3 | ＜0.125×10-3 | ＜0.125×10-3 | ＜0.005 | 0.37 | 0.05 | ＜5 | ＜0.5 | 无异臭、异味 | 无 | 7.27 | 0.055 | 0.13 | 0.007 | ＜0.005 | 0.011 | 6.23 | 13.91 | 230 | 134 | 1.15 | ＜0.02 | 0.16 | /
15 | 二 | 城市水 | 出厂水 | 4.21 | 屯溪二水厂 | 未检出 | 未检出 | 未检出 | 0.0004 | ＜0.0001 | ＜0.004 | ＜0.0001 | ＜0.0001 | ＜0.002 | 0.81 | ＜0.05 | ＜0.12×10-3 | ＜0.251×10-3 | ＜0.29×10-3 | ＜0.251×10-3 | 未检出 | 0.048 | 0.09 | ＜0.13×10-3 | ＜0.241×10-3 | ＜0.275×10-3 | ＜0.22×10-3 | ＜0.22×10-3 | ＜0.078×10-3 | ＜0.23×10-3 | ＜0.125×10-3 | ＜0.125×10-3 | ＜0.005 | 0.44 | 0.09 | ＜5 | ＜0.5 | 无异臭、异味 | 无 | 7.33 | 0.015 | 0.005 | ＜0.005 | ＜0.005 | 0.007 | 4.89 | 13.11 | 80 | 42 | 0.89 | 0.025 | 0.56 | /
16 | 二 | 城市水 | 末梢水 | 4.21 | 华山徽宴酒店 | 未检出 | 未检出 | 未检出 | 0.001 | ＜0.0001 | ＜0.004 | ＜0.0001 | ＜0.0001 | ＜0.002 | 0.8 | ＜0.05 | ＜0.12×10-3 | ＜0.251×10-3 | ＜0.29×10-3 | ＜0.251×10-3 | 未检出 | 0.035 | 0.09 | ＜0.13×10-3 | ＜0.241×10-3 | ＜0.275×10-3 | ＜0.22×10-3 | ＜0.22×10-3 | ＜0.078×10-3 | ＜0.23×10-3 | ＜0.125×10-3 | ＜0.125×10-3 | ＜0.005 | 0.35 | 0.06 | ＜5 | ＜0.5 | 无异臭、异味 | 无 | 7.42 | 0.042 | 0.11 | 0.005 | ＜0.005 | 0.012 | 4.96 | 18.47 | 216 | 130 | 1.11 | 0.028 | 0.16 | /
17 | 二 | 城市水 | 二次供水 | 4.21 | 华山徽宴酒店 | 未检出 | 未检出 | 10 | 0.001 | ＜0.0001 | ＜0.004 | 0.0002 | ＜0.0001 | ＜0.002 | 0.83 | ＜0.05 | ＜0.12×10-3 | ＜0.251×10-3 | ＜0.29×10-3 | ＜0.251×10-3 | 未检出 | ＜0.008 | 0.08 | ＜0.13×10-3 | ＜0.241×10-3 | ＜0.275×10-3 | ＜0.22×10-3 | ＜0.22×10-3 | ＜0.078×10-3 | ＜0.23×10-3 | ＜0.125×10-3 | ＜0.125×10-3 | ＜0.005 | 0.26 | 0.05 | ＜5 | ＜0.5 | 无异臭、异味 | 无 | 7.54 | 0.067 | 0.15 | 0.007 | ＜0.005 | 0.058 | 7.14 | 22.94 | 220 | 130 | 1.39 | ＜0.02 | 0.12 | /
18 | 二 | 城市水 | 末梢水 | 4.21 | 太平洋购物中心 | 未检出 | 未检出 | 未检出 | 0.0004 | ＜0.0001 | ＜0.004 | ＜0.0001 | ＜0.0001 | ＜0.002 | 0.84 | ＜0.05 | ＜0.12×10-3 | ＜0.251×10-3 | ＜0.29×10-3 | ＜0.251×10-3 | 未检出 | 0.049 | 0.07 | ＜0.13×10-3 | ＜0.241×10-3 | ＜0.275×10-3 | ＜0.22×10-3 | ＜0.22×10-3 | ＜0.078×10-3 | ＜0.23×10-3 | ＜0.125×10-3 | ＜0.125×10-3 | ＜0.005 | 0.49 | 0.08 | ＜5 | ＜0.5 | 无异臭、异味 | 无 | 7.21 | 0.033 | 0.017 | ＜0.005 | ＜0.005 | 0.026 | 6.77 | 21.15 | 65 | 20 | 0.88 | 0.068 | 0.23 | /
19 | 二 | 城市水 | 末梢水 | 4.21 | 香茗酒店 | 未检出 | 未检出 | 未检出 | 0.0007 | ＜0.0001 | ＜0.004 | ＜0.0001 | ＜0.0001 | ＜0.002 | 0.84 | ＜0.05 | ＜0.12×10-3 | ＜0.251×10-3 | ＜0.29×10-3 | ＜0.251×10-3 | 未检出 | ＜0.008 | 0.08 | ＜0.13×10-3 | ＜0.241×10-3 | ＜0.275×10-3 | ＜0.22×10-3 | ＜0.22×10-3 | ＜0.078×10-3 | ＜0.23×10-3 | ＜0.125×10-3 | ＜0.125×10-3 | ＜0.005 | 0.23 | 0.09 | ＜5 | ＜0.5 | 无异臭、异味 | 无 | 7.15 | 0.046 | 0.057 | ＜0.005 | ＜0.005 | 0.016 | 8.71 | 22.25 | 162 | 76.1 | 0.84 | 0.043 | 0.19 | /
20 | 二 | 城市水 | 末梢水 | 4.21 | 黄山学院 | 未检出 | 未检出 | 未检出 | 0.0004 | ＜0.0001 | ＜0.004 | ＜0.0001 | ＜0.0001 | ＜0.002 | ＜0.10 | ＜0.05 | ＜0.12×10-3 | ＜0.251×10-3 | ＜0.29×10-3 | ＜0.251×10-3 | 未检出 | ＜0.008 | 0.08 | ＜0.13×10-3 | ＜0.241×10-3 | ＜0.275×10-3 | ＜0.22×10-3 | ＜0.22×10-3 | ＜0.078×10-3 | ＜0.23×10-3 | ＜0.125×10-3 | ＜0.125×10-3 | ＜0.005 | ＜0.05 | ＜0.05 | ＜5 | ＜0.5 | 无异臭、异味 | 无 | 7.21 | 0.019 | 0.011 | ＜0.005 | ＜0.005 | 0.007 | ＜0.15 | ＜0.75 | 60 | 20 | 0.86 | 0.028 | 0.17 | /
21 | 二 | 城市水 | 末梢水 | 4.21 | 百鸟亭小学 | 未检出 | 未检出 | 未检出 | 0.0003 | ＜0.0001 | ＜0.004 | ＜0.0001 | ＜0.0001 | ＜0.002 | 0.87 | ＜0.05 | ＜0.12×10-3 | ＜0.251×10-3 | ＜0.29×10-3 | ＜0.251×10-3 | 未检出 | ＜0.008 | ＜0.01 | ＜0.13×10-3 | ＜0.241×10-3 | ＜0.275×10-3 | ＜0.22×10-3 | ＜0.22×10-3 | ＜0.078×10-3 | ＜0.23×10-3 | ＜0.125×10-3 | ＜0.125×10-3 | ＜0.005 | 0.28 | ＜0.05 | ＜5 | ＜0.5 | 无异臭、异味 | 无 | 7.21 | 0.019 | 0.01 | ＜0.005 | ＜0.005 | 0.005 | 10.87 | 20.15 | 82 | 30 | 0.73 | ＜0.02 | 0.13 | /
22 | 二 | 城市水 | 末梢水 | 4.21 | 黄山职业技术学院 | 未检出 | 未检出 | 未检出 | 0.0005 | ＜0.0001 | ＜0.004 | ＜0.0001 | ＜0.0001 | ＜0.002 | 0.84 | ＜0.05 | ＜0.12×10-3 | ＜0.251×10-3 | ＜0.29×10-3 | ＜0.251×10-3 | 未检出 | 0.024 | ＜0.01 | ＜0.13×10-3 | ＜0.241×10-3 | ＜0.275×10-3 | ＜0.22×10-3 | ＜0.22×10-3 | ＜0.078×10-3 | ＜0.23×10-3 | ＜0.125×10-3 | ＜0.125×10-3 | ＜0.005 | 0.54 | 0.16 | ＜5 | ＜0.5 | 无异臭、异味 | 无 | 7.32 | 0.035 | 0.021 | ＜0.005 | ＜0.005 | 0.007 | 7.9 | 33 | 131 | 60 | 0.8 | 0.093 | 0.11 | /
23 | 二 | 城市水 | 末梢水 | 4.21 | 解放军96601医院 | 未检出 | 未检出 | 未检出 | 0.0005 | ＜0.0001 | ＜0.004 | ＜0.0001 | ＜0.0001 | ＜0.002 | 0.81 | 6.62 | ＜0.12×10-3 | ＜0.251×10-3 | ＜0.29×10-3 | ＜0.251×10-3 | 未检出 | ＜0.008 | 0.09 | ＜0.13×10-3 | ＜0.241×10-3 | ＜0.275×10-3 | ＜0.22×10-3 | ＜0.22×10-3 | ＜0.078×10-3 | ＜0.23×10-3 | ＜0.125×10-3 | ＜0.125×10-3 | ＜0.005 | 0.34 | 0.08 | ＜5 | ＜0.5 | 无异臭、异味 | 无 | 7.18 | 0.033 | 0.018 | ＜0.005 | ＜0.005 | ＜0.005 | 6.58 | 29.45 | 87 | 42 | 0.84 | ＜0.02 | 0.11 | /
24 | 二 | 城市水 | 末梢水 | 4.21 | 新安印象 | 未检出 | 未检出 | 未检出 | 0.0005 | ＜0.0001 | ＜0.004 | ＜0.0001 | ＜0.0001 | ＜0.002 | 0.8 | 2.67 | ＜0.12×10-3 | ＜0.251×10-3 | ＜0.29×10-3 | ＜0.251×10-3 | 未检出 | ＜0.008 | 0.04 | ＜0.13×10-3 | ＜0.241×10-3 | ＜0.275×10-3 | ＜0.22×10-3 | ＜0.22×10-3 | ＜0.078×10-3 | ＜0.23×10-3 | ＜0.125×10-3 | ＜0.125×10-3 | ＜0.005 | 0.19 | 0.06 | ＜5 | ＜0.5 | 无异臭、异味 | 无 | 7.4 | 0.047 | 0.026 | ＜0.005 | ＜0.005 | 0.008 | 5.81 | 24.32 | 92 | 44 | 0.6 | ＜0.02 | 0.13 | /
25 | 二 | 城市水 | 二次供水 | 4.21 | 新安印象 | 未检出 | 未检出 | 未检出 | 0.0005 | ＜0.0001 | ＜0.004 | ＜0.0001 | ＜0.0001 | ＜0.002 | 0.82 | 1.36 | ＜0.12×10-3 | ＜0.251×10-3 | ＜0.29×10-3 | ＜0.251×10-3 | 未检出 | ＜0.008 | 0.07 | ＜0.13×10-3 | ＜0.241×10-3 | ＜0.275×10-3 | ＜0.22×10-3 | ＜0.22×10-3 | ＜0.078×10-3 | ＜0.23×10-3 | ＜0.125×10-3 | ＜0.125×10-3 | ＜0.005 | 0.36 | 0.05 | ＜5 | ＜0.5 | 无异臭、异味 | 无 | 7.32 | 0.045 | 0.027 | ＜0.005 | ＜0.005 | 0.009 | 6.61 | 30.8 | 95 | 48 | 0.44 | 0.108 | 0.23 | /